## Feuil1
[6 empty] | 2.5738e-09 | Farad
Longueur | L | 0.075 | m |  |  | 2.5738e-06 | MilliFarad
Rayon Tube extérieur | R1 | 0.00795 | m |  |  | 0.0025738 | MicroFarad
Rayon Tube intérieur | R2 | 0.007 | m |  |  | 2.5738 | NanoFarad
[6 empty] | 2573.8149 | PicoFarad
Unité de mesure
Capacité |  | 2573.8149 | PicoFarad | Єr = 80
Note : Si l'électrode est composée par exemple de 5 tubes de 12 cm de long branchés en parallèle
il faut additionner les longueurs, soit 0,15 x 9 = 1,35 m
L=25330.3/Fsq X C |  |  |  | 7682.1059 | uH | Resultat
|  | 7682.1059 |  | 1800 | pF | Entrer la capacité du condo
|  |  |  | 42.8 | Khz | Entrer la frequence choisie
Reactance of Inductor |  | 2*pi*FL |  | 42.8 | khz | Entrer la frequence choisie
|  | 2065.8745 | Ohms | 7682.1059 | uH | Entrer la valeur d' inductance
|  |  |  | 2065.8745 | ohms | Resultat
Note on E7: Liste déroulante
Note on B3: Rayon INTERIEUR du tube extérieur !! Ex : tube inox ø22mm x ép 1mm --> R = (22-(1x2))/2 = 10mm (= 0,01m)
Note on B4: Rayon EXTERIEUR du tube intérieur !! Ex : tube inox ø18mm x ép 1mm --> R = 18/2 = 9mm (= 0,009m)