## Feuil1
Conversions à partir de l'AWG
Calcul universel
| Valeur de G | Diamètre | Diamètre | Section | Résistance linéique | Diamètre H.T.
| (AWG) | (pouces) | (mm) | (mm carrés) | (ohm/mètre) | (pouces)
Entrez ici la valeur de G désitée ---> | 40 | 0.0031445 | 0.079871 | 0.0050104 | 3.393 | 0.0081445
Diamètres usuels pour la guitare, de 36 AWG à 46 AWG
| Valeur de G | Diamètre | Diamètre | Section | Résistance linéique | Diamètre H.T.
| (AWG) | (pouces) | (mm) | (mm carrés) | (ohm/mètre) | (pouces)
| 36 | 0.005 | 0.127 | 0.012668 | 1.342 | 0.01
| 37 | 0.0044526 | 0.1131 | 0.010046 | 1.6922 | 0.0094526
| 38 | 0.0039652 | 0.10072 | 0.0079668 | 2.1339 | 0.0089652
| 39 | 0.0035311 | 0.08969 | 0.0063179 | 2.6907 | 0.0085311
| 40 | 0.0031445 | 0.079871 | 0.0050104 | 3.393 | 0.0081445
| 41 | 0.0028003 | 0.071127 | 0.0039734 | 4.2785 | 0.0078003
| 42 | 0.0024937 | 0.063341 | 0.003151 | 5.395 | 0.0074937
| 43 | 0.0022207 | 0.056406 | 0.0024989 | 6.803 | 0.0072207
| 44 | 0.0019776 | 0.050231 | 0.0019817 | 8.5784 | 0.0069776
| 45 | 0.0017611 | 0.044732 | 0.0015716 | 10.8172 | 0.0067611
| 46 | 0.0015683 | 0.039835 | 0.0012463 | 13.6403 | 0.0065683
Diamètres généraux, de -4 AWG à 46 AWG
| Valeur de G | Diamètre | Diamètre | Section | Résistance linéique | Diamètre H.T.
| (AWG) | (pouces) | (mm) | (mm carrés) | (ohm/mètre) | (pouces)
| -4 | 0.51655 | 13.1203 | 135.2009 | 0.00012574 | 0.52155
| -3 | 0.46 | 11.684 | 107.2192 | 0.00015855 | 0.465
| -2 | 0.40964 | 10.4049 | 85.0287 | 0.00019993 | 0.41464
| -1 | 0.3648 | 9.2658 | 67.4308 | 0.00025211 | 0.3698
| 0 | 0.32486 | 8.2515 | 53.4751 | 0.00031791 | 0.32986
| 1 | 0.2893 | 7.3481 | 42.4077 | 0.00040087 | 0.2943
| 2 | 0.25763 | 6.5437 | 33.6308 | 0.00050549 | 0.26263
| 3 | 0.22942 | 5.8273 | 26.6704 | 0.00063741 | 0.23442
| 4 | 0.20431 | 5.1894 | 21.1506 | 0.00080376 | 0.20931
| 5 | 0.18194 | 4.6213 | 16.7732 | 0.0010135 | 0.18694
| 6 | 0.16202 | 4.1154 | 13.3018 | 0.001278 | 0.16702
| 7 | 0.14429 | 3.6649 | 10.5488 | 0.0016116 | 0.14929
| 8 | 0.12849 | 3.2636 | 8.3656 | 0.0020321 | 0.13349
| 9 | 0.11442 | 2.9064 | 6.6342 | 0.0025625 | 0.11942
| 10 | 0.1019 | 2.5882 | 5.2612 | 0.0032312 | 0.1069
| 11 | 0.090742 | 2.3048 | 4.1723 | 0.0040745 | 0.095742
| 12 | 0.080808 | 2.0525 | 3.3088 | 0.0051379 | 0.085808
| 13 | 0.071962 | 1.8278 | 2.624 | 0.0064787 | 0.076962
| 14 | 0.064084 | 1.6277 | 2.0809 | 0.0081695 | 0.069084
| 15 | 0.057068 | 1.4495 | 1.6502 | 0.010302 | 0.062068
| 16 | 0.050821 | 1.2908 | 1.3087 | 0.01299 | 0.055821
| 17 | 0.045257 | 1.1495 | 1.0378 | 0.01638 | 0.050257
| 18 | 0.040303 | 1.0237 | 0.82305 | 0.020655 | 0.045303
| 19 | 0.035891 | 0.91162 | 0.65271 | 0.026045 | 0.040891
| 20 | 0.031961 | 0.81182 | 0.51762 | 0.032843 | 0.036961
| 21 | 0.028462 | 0.72295 | 0.41049 | 0.041414 | 0.033462
| 22 | 0.025347 | 0.6438 | 0.32553 | 0.052222 | 0.030347
| 23 | 0.022572 | 0.57332 | 0.25816 | 0.065851 | 0.027572
| 24 | 0.020101 | 0.51056 | 0.20473 | 0.083036 | 0.025101
| 25 | 0.0179 | 0.45467 | 0.16236 | 0.10471 | 0.0229
| 26 | 0.015941 | 0.40489 | 0.12876 | 0.13203 | 0.020941
| 27 | 0.014196 | 0.36057 | 0.10211 | 0.16649 | 0.019196
| 28 | 0.012641 | 0.32109 | 0.080975 | 0.20994 | 0.017641
| 29 | 0.011258 | 0.28594 | 0.064216 | 0.26473 | 0.016258
| 30 | 0.010025 | 0.25464 | 0.050926 | 0.33382 | 0.015025
| 31 | 0.0089277 | 0.22676 | 0.040386 | 0.42094 | 0.013928
| 32 | 0.0079503 | 0.20194 | 0.032028 | 0.53079 | 0.01295
| 33 | 0.00708 | 0.17983 | 0.025399 | 0.66932 | 0.01208
| 34 | 0.0063049 | 0.16014 | 0.020142 | 0.84399 | 0.011305
| 35 | 0.0056147 | 0.14261 | 0.015974 | 1.0643 | 0.010615
| 36 | 0.005 | 0.127 | 0.012668 | 1.342 | 0.01
| 37 | 0.0044526 | 0.1131 | 0.010046 | 1.6922 | 0.0094526
| 38 | 0.0039652 | 0.10072 | 0.0079668 | 2.1339 | 0.0089652
| 39 | 0.0035311 | 0.08969 | 0.0063179 | 2.6907 | 0.0085311
| 40 | 0.0031445 | 0.079871 | 0.0050104 | 3.393 | 0.0081445
| 41 | 0.0028003 | 0.071127 | 0.0039734 | 4.2785 | 0.0078003
| 42 | 0.0024937 | 0.063341 | 0.003151 | 5.395 | 0.0074937
| 43 | 0.0022207 | 0.056406 | 0.0024989 | 6.803 | 0.0072207
| 44 | 0.0019776 | 0.050231 | 0.0019817 | 8.5784 | 0.0069776
| 45 | 0.0017611 | 0.044732 | 0.0015716 | 10.8172 | 0.0067611
| 46 | 0.0015683 | 0.039835 | 0.0012463 | 13.6403 | 0.0065683